## bom模板
[5 empty] | Bill of Materials | BOM_CLEVO_POWER_SUPPLY_ALL_2025-01-21
[5 empty] | Project Title： | Clevo Power Supply
Variant:
Report Time：
No. | Quantity | Comment | Footprint | Value | Manufacturer Part | Manufacturer | Supplier Part | Supplier | LCSC Price | Total
1 | 1 | 470uF | CAP-SMD_BD6.3-L6.6-W6.6-LS7.6-RD | 470uF | RVT1C471M0607 | ROQANG(容强) | C2977552 | LCSC | 0.4233 | 0.4233
2 | 2 | 10uF | C0805 | 10uF | CL21A106KOQNNNE | SAMSUNG(三星) | C1713 | LCSC | 0.0509 | 0.1018
3 | 6 | 1uF | C0402 | 1uF | CL05A105KO5NNNC | SAMSUNG(三星) | C29266 | LCSC | 0.0125 | 0.075
4 | 11 | 100nF | C0402 | 100nF | CC0402KRX7R7BB104 | YAGEO(国巨) | C60474 | LCSC | 0.0059 | 0.0649
5 | 2 | 10uF | C0805 | 10uF | GRM21BR61H106KE43L | muRata(村田) | C440198 | LCSC | 0.4464 | 0.8928
6 | 1 | 47uF | C1206 | 47uF | GRM31CR61E476ME44L | muRata(村田) | C403725 | LCSC | 2.0522 | 2.0522
7 | 2 | 100uF | CAP-SMD_L7.3-W4.3-R-RD | 100uF | 20TQC100MYF | PANASONIC(松下) | C139578 | LCSC | 4.81 | 9.62
8 | 1 | 4.7nF | C0402 | 4.7nF | 0402B472K500NT | FH(风华) | C1538 | LCSC | 0.0069 | 0.0069
9 | 1 | 470nF | C0402 | 470nF | CL05A474KA5NNNC | SAMSUNG(三星) | C92361 | LCSC | 0.0759 | 0.0759
10 | 1 | 150pF | C0402 | 150pF | CC0402JRNPO9BN151 | YAGEO(国巨) | C106998 | LCSC | 0.0166 | 0.0166
11 | 1 | 4.7uF | C0402 | 4.7uF | CL05A475KP5NRNC | SAMSUNG(三星) | C368809 | LCSC | 0.0381 | 0.0381
12 | 1 | 470pF | C0402 | 470pF | CC0402JRNPO9BN471 | YAGEO(国巨) | C106259 | LCSC | 0.0178 | 0.0178
13 | 1 | 4.7uF | C0402 | 4.7uF | CL05A475MP5NRNC | SAMSUNG(三星) | C23733 | LCSC | 0.0347 | 0.0347
14 | 2 | 10pF | C0402 | 10pF | CC0402JRNPO9BN100 | YAGEO(国巨) | C106199 | LCSC | 0.0072 | 0.0144
15 | 2 | 12pF | C0402 | 12pF | 0402CG120J500NT | FH(风华) | C1547 | LCSC | 0.0066 | 0.0132
16 | 1 | 220uF | CAP-SMD_BD6.3-L6.6-W6.6-FD | 220uF | RVT220UF16V67RV0015 | KNSCHA(科尼盛) | C2887273 | LCSC | 0.2101 | 0.2101
17 | 1 | HC-2510-4A | CONN-TH_4P-P2.54_HCTL_HC-2510-4A |  | HC-2510-4A | HCTL(华灿天禄) | C2982033 | LCSC | 0.284 | 0.284
18 | 1 | SS14 | SMA_L4.2-W2.6-LS5.3-RD |  | SS14 | MDD(辰达半导体) | C2480 | LCSC | 0.1006 | 0.1006
19 | 1 | USBLC6-2SC6 | SOT-23-6_L2.9-W1.6-P0.95-LS2.8-BL |  | USBLC6-2SC6 | ST(意法半导体) | C7519 | LCSC | 0.7763 | 0.7763
20 | 2 | HC-5557-2*3A | CONN-TH_HC-5557-2-3A |  | HC-5557-2*3A | HCTL(华灿天禄) | C2845778 | LCSC | 1.5489 | 3.0978
21 | 3 | PZ254V-12-6P | HDR-TH_6P-P2.54-V-M-R2-C3-S2.54 |  | PZ254V-12-6P | XFCN(兴飞) | C492420 | LCSC | 0.2321 | 0.6963
22 | 2 | PZ254V-11-04P | HDR-TH_4P-P2.54-V-M |  | PZ254V-11-04P | XFCN(兴飞) | C2691448 | LCSC | 0.1384 | 0.2768
23 | 1 | 2.2uH | IND-SMD_L23.5-W22.0 | 2.2uH | FXL2213-2R2-M | cjiang(长江微电) | C22378753 | LCSC | 16.78 | 16.78
24 | 2 | BSC0702LS | PG-TDSON-8_L5.0-W6.0-P1.27-BL-EP |  | BSC0702LS | Infineon(英飞凌) | C501503 | LCSC | 3.85 | 7.7
25 | 1 | 1.5mΩ | RES-SMD_L6.4-W3.2_C500733 | 1.5mΩ | HoLLR2512-3W-1.5mR-1% | Milliohm(毫欧) | C2994639 | LCSC | 0.4527 | 0.4527
26 | 1 | 100kΩ | R0402 | 100kΩ | 0402WGJ0104TCE | UNI-ROYAL(厚声) | C25530 | LCSC | 0.0026 | 0.0026
27 | 3 | 10kΩ | R0402 | 10kΩ | 0402WGF1002TCE | UNI-ROYAL(厚声) | C25744 | LCSC | 0.0034 | 0.0102
28 | 1 | 84.5kΩ | R0402 | 84.5kΩ | 0402WGF8452TCE | UNI-ROYAL(厚声) | C26988 | LCSC | 0.0037 | 0.0037
29 | 1 | 48.7kΩ | R0402 | 48.7kΩ | 0402WGF4872TCE | UNI-ROYAL(厚声) | C26981 | LCSC | 0.0018 | 0.0018
30 | 3 | NCP18XH103F03RB | R0603 |  | NCP18XH103F03RB | muRata(村田) | C13564 | LCSC | 0.2126 | 0.6378
31 | 1 | 2.49kΩ | R0402 | 2.49kΩ | 0402WGF2491TCE | UNI-ROYAL(厚声) | C25884 | LCSC | 0.0035 | 0.0035
32 | 1 | 97.6kΩ | R0402 | 97.6kΩ | 0402WGF9762TCE | UNI-ROYAL(厚声) | C62742 | LCSC | 0.0032 | 0.0032
33 | 6 | 4.7kΩ | R0402 | 4.7kΩ | 0402WGJ0472TCE | UNI-ROYAL(厚声) | C25940 | LCSC | 0.0029 | 0.0174
34 | 6 | 300Ω | R0402 | 300Ω | 0402WGJ0301TCE | UNI-ROYAL(厚声) | C25159 | LCSC | 0.0028 | 0.0168
35 | 1 | 1.5kΩ | R0402 | 1.5kΩ | 0402WGF1501TCE | UNI-ROYAL(厚声) | C25867 | LCSC | 0.0038 | 0.0038
36 | 3 | 10kΩ | R0402 | 10kΩ | 0402WGJ0103TCE | UNI-ROYAL(厚声) | C25531 | LCSC | 0.0027 | 0.0081
37 | 2 | 5.1kΩ | R0402 | 5.1kΩ | 0402WGJ0512TCE | UNI-ROYAL(厚声) | C25941 | LCSC | 0.0027 | 0.0054
38 | 2 | 22Ω | R0402 | 22Ω | 0402WGJ0220TCE | UNI-ROYAL(厚声) | C25152 | LCSC | 0.0029 | 0.0058
39 | 1 | TS-1145A-B-A | SW-SMD_4P-L4.2-W3.2-P2.15-LS5.2 |  | TS-1145A-B-A | XKB Connectivity(中国星坤) | C318904 | LCSC | 0.3157 | 0.3157
40 | 1 | LM5123QRGRRQ1 | VQFN-20_L3.5-W3.5-P0.50-BL-EP2.1 |  | LM5123QRGRRQ1 | TI(德州仪器) | C3188675 | LCSC | 14.5 | 14.5
41 | 1 | MR60PW-M.G.B | CONN-TH_MR60PW |  | MR60PW-M.G.B | AMASS(艾迈斯) | C19268044 | LCSC | 4.45 | 4.45
42 | 1 | STM32F103C8T6 | LQFP-48_L7.0-W7.0-P0.50-LS9.0-BL |  | STM32F103C8T6 | ST(意法半导体) | C8734 | LCSC | 7.45 | 7.45
43 | 1 | HS96L03W2C03 | OLED-TH_L27.8-W27.2-P2.54_C9900033791 |  | HS96L03W2C03 | HS(汉昇) | C5248080 | LCSC | 13.25 | 13.25
44 | 1 | TYPE-C 16PIN 2MD(073) | USB-C-SMD_TYPE-C-6PIN-2MD-073 |  | TYPE-C 16PIN 2MD(073) | SHOU HAN(首韩) | C2765186 | LCSC | 0.3812 | 0.3812
45 | 1 | 32.768kHz | CRYSTAL-SMD_L3.2-W1.5-1 | 32.768kHz | XKXGI-SUA-32.768K | YXC(扬兴晶振) | C5213671 | LCSC | 1.135 | 1.135
46 | 1 | 8MHz | CRYSTAL-SMD_4P-L3.2-W2.5-BL | 8MHz | TAXM8M4RDBCCT2T | YJX(雅晶鑫) | C400090 | LCSC | 0.673 | 0.673
47 | 1 | 10uF | C0603 | 10uF | CL10A106KP8NNNC | SAMSUNG(三星) | C19702 | LCSC | 0.0357 | 0.0357
48 | 1 | S8050 J3Y(RANGE:200-350) | SOT-23-3_L3.0-W1.7-P0.95-LS2.9-BR |  | S8050 J3Y(RANGE:200-350) | CJ(江苏长电/长晶) | C2146 | LCSC | 0.0891 | 0.0891
49 | 1 | 0Ω | R0805 | 0Ω | 0805W8F0000T5E | UNI-ROYAL(厚声) | C17477 | LCSC | 0.0109 | 0.0109
50 | 1 | DSWB03LHGET | SW-TH_DSWB03LHGET |  | DSWB03LHGET | YE | C99420 | LCSC | 1.3694 | 1.3694
51 | 1 | ED64BGFBK | CONN-TH_64P-P2.54_ED64BGFBK |  | ED64BGFBK | WingTAT(格林柏) | C5173312 | LCSC | 9.02 | 9.02
52 | 1 | 78M09 | TO-252-2_L6.6-W6.1-P4.57-LS9.9-BR-CW |  | 78M09 | UMW(友台半导体) | C347281 | LCSC | 0.7916 | 0.7916
53 | 1 | 78M06 | TO-252-2_L6.6-W6.1-P4.57-LS9.9-BR-CW |  | 78M06 | UMW(友台半导体) | C347279 | LCSC | 0.5665 | 0.5665
54 | 1 | 78M05 | TO-252-2_L6.6-W6.1-P4.57-LS9.9-BR-CW |  | 78M05 | UMW(友台半导体) | C347278 | LCSC | 0.5552 | 0.5552
55 | 1 | MR60-M.G.Y | CONN-TH_3P-P5.50_MR60-M |  | MR60-M.G.Y | AMASS(艾迈斯) | C3040680 | LCSC | 3.8 | 3.8
56 | 1 | AMS1117-3.3 | SOT-223-4_L6.5-W3.5-P2.30-LS7.0-BR |  | AMS1117-3.3 | UMW(友台半导体) | C347222 | LCSC | 0.2597 | 0.2597
57 | 4 | T44001 | CONN-TH_T44001 |  | T44001 | XFCN(兴飞) | C481447 | LCSC | 0.6857 | 2.7428
63 | 2 | HC-JP254-1-135-0P-B-G1 | P=2.54mm |  | HC-JP254-1-135-0P-B-G1 | HCTL(华灿天禄) | C20417883 | LCSC
64 | 2 | MR60-F.G.Y |  |  | MR60-F.G.Y | AMASS(艾迈斯) | C3040681 | LCSC
65 | 2 | HC-5557-2*3Y | P=4.2mm |  | HC-5557-2*3Y | HCTL(华灿天禄) | C2962348 | LCSC
66 | 12 | HC-5557-T |  |  | HC-5557-T | HCTL(华灿天禄) | C2962356 | LCSC
62 | 1 | 2.54-1*4P母 |  |  | 2.54-1*4P母 | BOOMELE(博穆精密) | C2718488 | LCSC
105.9381